## Worksheet 1
Test | Rockfall | Movement | Cushion | Particle | Damage depth | COR of collision
number | radius | height | thickness | size | of cushion L/cm | between rockfall and
| r/cm | H/m | h/cm | d/mm | (Mean/SD) | cushion (Mean/SD)
1 | 2 | 0.4 | 2 | 2 | 0.65/0.082 | 0.278/0.012
2 | 2 | 0.8 | 4 | 6 | 0.74/0.056 | 0.273/0.023
3 | 2 | 1.2 | 6 | 10 | 0.93/0.082 | 0.282/0.029
4 | 2 | 1.6 | 8 | 14 | 1.05/0.046 | 0.295/0.028
5 | 3 | 0.4 | 2 | 6 | 0.58/0.053 | 0.294/0.012
6 | 3 | 0.8 | 4 | 2 | 1.45/0.165 | 0.265/0.015
7 | 3 | 1.2 | 6 | 14 | 1.03/0.171 | 0.317/0.041
8 | 3 | 1.6 | 8 | 10 | 1.60/0.193 | 0.280/0.020
9 | 4 | 0.4 | 4 | 10 | 0.62/0.036 | 0.296/0.028
10 | 4 | 0.8 | 2 | 14 | 0.56/0.104 | 0.338/0.029
11 | 4 | 1.2 | 8 | 2 | 2.60/0.303 | 0.256/0.022
12 | 4 | 1.6 | 6 | 6 | 2.20/0.375 | 0.284/0.036
13 | 5 | 0.4 | 4 | 14 | 0.61/0.076 | 0.309/0.031
14 | 5 | 0.8 | 2 | 10 | 0.58/0.026 | 0.328/0.037
15 | 5 | 1.2 | 8 | 6 | 2.12/0.217 | 0.280/0.025
16 | 5 | 1.6 | 6 | 2 | 2.85/0.321 | 0.273/0.022
17 | 2 | 0.4 | 8 | 2 | 1.36/0.026 | 0.216/0.016
18 | 2 | 0.8 | 6 | 6 | 1.24/0.106 | 0.265/0.025
19 | 2 | 1.2 | 4 | 10 | 1.13/0.149 | 0.302/0.031
20 | 2 | 1.6 | 2 | 14 | 0.68/0.082 | 0.358/0.038
21 | 3 | 0.4 | 8 | 6 | 0.92/0.121 | 0.231/0.017
22 | 3 | 0.8 | 6 | 2 | 1.49/0.187 | 0.256/0.012
23 | 3 | 1.2 | 4 | 14 | 1.08/0.046 | 0.327/0.031
24 | 3 | 1.6 | 2 | 10 | 0.84/0.076 | 0.351/0.029
25 | 4 | 0.4 | 6 | 10 | 0.77/0.135 | 0.287/0.035
26 | 4 | 0.8 | 8 | 14 | 0.81/0.137 | 0.281/0.027
27 | 4 | 1.2 | 2 | 2 | 1.03/0.159 | 0.336/0.021
28 | 4 | 1.6 | 4 | 6 | 1.96/0.115 | 0.318/0.030
29 | 5 | 0.4 | 6 | 14 | 0.67/0.044 | 0.292/0.019
30 | 5 | 0.8 | 8 | 10 | 1.05/0.092 | 0.275/0.078
31 | 5 | 1.2 | 2 | 6 | 1.14/0.098 | 0.347/0.025
32 | 5 | 1.6 | 4 | 2 | 2.54/0.184 | 0.294/0.027