## Worksheet 1
Site | Soil type | G | S | M | C | LL | PL | PI | USCS | γ | γd | γsat | n | w | ks | ksc | ϕ′ lab | c'
|  | % | % | % | % | (%) | (%) | (%) |  | (kN m−3) | (kN m−3) | (kN m−3) | (%) | (%) | (m s−1) | (m s−1) | (∘) | (kPa)
Site 1 | Sand with | 27.8 | 45.2 | 23.4 | 3.6 | 36 | 25 | 11 | SM | 16.7 | 13.7 | 18.3 | 47.3 | 11.3 | / | 2.52 × 10−6 | 25.6 | 1
silty gravel
Site 2 | Sand with | 19.4 | 50.5 | 29 | 1.1 | 38 | 25 | 14 | SC | 19.1 | 14.5 | 18.8 | 44.3 | 11.4 | 2.71 × 10−6 | 1.48 × 10−6 | 34.3 | 1.5
gravelly silt
Site 3 | Sand with | 26.9 | 45.2 | 26.8 | 1.1 | / | / | / | / | / | / | / | / | / | / | 8.89 × 10−7 | / | /
gravel and silt
Site 4 | Sand with | 18.8 | 40.4 | 39.2 | 1.6 | 38 | 27 | 11 | SM | 19.5 | 14.8 | 19 | 43.2 | 10.7 | 1.36 × 10−7 | 4.51 × 10−7 | 34.3 | 0
gravelly silt
Site 5 | Sand with | 31 | 43.1 | 25.7 | 0.2 | 47 | 36 | 11 | SM | 18.4 | 14 | 18.5 | 46.3 | 11 | / | 2.44 × 10−6 | 25.7 | 9.3
gravel and silt
Site 6 | Sand with | 28.5 | 57.5 | 13.9 | 0.1 | 52 | 38 | 13 | SM | 18.7 | 13.5 | 18.2 | 47.9 | 20 | / | 8.27 × 10−6 | 30.2 | 4.4
poorly
silty gravel
Site 7 | Sand with | 37 | 42.6 | 17.9 | 2.5 | 40 | 32 | 8 | SM | 20.3 | 15.5 | 19.5 | 40.4 | 26.2 | 5.18 × 10−6 | 2.97 × 10−6 | 28.2 | 3.4
silty gravel
Site 8 | Sandy silty | 58.1 | 24.6 | 16 | 1.3 | 43 | 28 | 16 | GM | 17.2 | 15.7 | 19.6 | 39.6 | 9.4 | / | 3.76 × 10−6 | 30.1 | 8.1
gravel
Site 9 | Gravelly | 18.7 | 55.1 | 24.4 | 1.8 | 46 | 36 | 10 | SM | 20.1 | 18.7 | 21.5 | 27.9 | 8.1 | 2.41 × 10−6 | 1.73 × 10−6 | 33.9 | 0.6
silty sand
Site 10 | Sand with | 21.9 | 52 | 25.1 | 1 | 46 | 37 | 8 | SM | 18.4 | 16 | 19.8 | 38.6 | 15.5 | / | 2.10 × 10−6 | 30.3 | 1.5
gravelly silt
Site 11 | Gravelly | 24.3 | 51.4 | 21.2 | 3.1 | 31 | 25 | 7 | SM | 21.7 | 18 | 21.2 | 31.9 | 20.5 | 4.03 × 10−6 | 3.05 × 10−6 | 29.8 | 2
silty sand
Site 12 | Gravel with | 55.2 | 32.2 | 12.2 | 0.4 | 55 | 45 | 10 | SM | 15.3 | 14.6 | 18.9 | 43.9 | 5.1 | 1.54 × 10−5 | 8.25 × 10−6 | 30.2 | 1.6
poorly
silty sand
| Mean | 30.63 | 44.98 | 22.9 | 1.48 | 42.91 | 32.18 | 10.82 |  | 18.67 | 15.36 | 19.39 | 41.03 | 13.56 | 4.98 × 10−6 | 3.16 × 10−6 | 30.24 | 3.04
| Median | 27.35 | 45.2 | 23.9 | 1.2 | 43 | 32 | 11 |  | 18.7 | 14.8 | 19 | 43.2 | 11.3 | 3.37 × 10−6 | 2.48 × 10−6 | 30.2 | 1.6
| SD | 13.31 | 9.48 | 7.41 | 1.11 | 7.15 | 6.71 | 2.71 |  | 1.8 | 1.68 | 1.1 | 6.34 | 6.3 | 5.38 × 10−6 | 2.56 × 10−6 | 3.05 | 3.07
| Max | 58.1 | 57.5 | 39.2 | 3.6 | 55 | 45 | 16 |  | 21.7 | 18.7 | 21.5 | 47.9 | 26.2 | 1.54 × 10−5 | 8.27 × 10−6 | 34.3 | 9.3
| Min | 18.7 | 24.6 | 12.2 | 0.1 | 31 | 25 | 7 |  | 15.3 | 13.5 | 18.2 | 27.9 | 5.1 | 1.36 × 10−7 | 4.51 × 10−7 | 25.6 | 0