## Worksheet 1
| Scenario 1 | Scenario 2 | Difference | Difference (%)
Rainfall duration | 61 h | 49 h | −12 h | −19.67 %
Accumulated rainfall | 853 mm | 1255 mm | +403 mm | +47.22 %
Debris flow volume | 1.18×108 m3 | 1.52×108 m3 | 3.4×107 m3 | +28.81 %