## Worksheet 1
|  | Maximum | Maximum | Volume | Run-out
|  | velocity | thickness | (m3) | (m)
|  | (m s−1) | (m)
Bingham | Maximum | 3.5 | 5 | 11413 | 546.5
model | Minimum | 0.5 | 1.9 | 760.7 | 507.5
| Mean | 1.6 | 3.8 | 3304.9 | 532.3
| SD | 0.6 | 0.8 | 2540.2 | 15.7
Coulomb- | Maximum | 2.9 | 4.8 | 9057.6 | 546.5
viscous | Minimum | 0.2 | 0.5 | 593.2 | 464.9
model | Mean | 1 | 3.1 | 2107.2 | 519.3
| SD | 0.4 | 0.9 | 1497.8 | 15.6