## Worksheet 1
| Simulation | β | φ′ | Cohesion | Viscosity | Maximum | Volume | Maximum | Mean | Run-out | % of | Fitness
| number | (m) | (∘) | (kPa) | (kPa s) | velocity | (m3) | thickness | thickness | (m) | overlapped | function
[6 empty] | (m s−1) |  | (m) | (m) |  | area | values
(simulated
vs. real)
DF #1 | 62 | 0.0012 | 9 | 0.9 | 1 | 1.4 | 1394.7 | 3.3 | 1.5 | 533.8 | 77.4 | 0.88
| 88 | 0.0013 | 14 | 0.9 | 0.8 | 1.2 | 1391.7 | 3.2 | 1.5 | 533.8 | 78.2 | 0.88
| 90 | 0.0013 | 14 | 0.9 | 1 | 1.7 | 1450.9 | 3.3 | 1.5 | 533.8 | 77.4 | 0.88
| 118 | 0.0014 | 21 | 0.9 | 1 | 1.2 | 1336.6 | 3.4 | 1.5 | 533.8 | 77.4 | 0.88
DF #2 | 9 | 0.0011 | 0 | 0.8 | 0.9 | 1.3 | 2187.1 | 3.4 | 1.5 | 517.7 | 77.7 | 0.88
| 64 | 0.0012 | 14 | 0.8 | 0.8 | 1.1 | 2106.1 | 3.5 | 1.6 | 519 | 77.7 | 0.88
| 65 | 0.0012 | 14 | 0.8 | 0.9 | 1.3 | 2006.9 | 3.5 | 1.5 | 517.7 | 77.7 | 0.88
| 66 | 0.0012 | 14 | 0.8 | 1 | 0.9 | 1862.7 | 3.5 | 1.5 | 517.7 | 77.7 | 0.88
| 82 | 0.0013 | 9 | 0.9 | 0.9 | 1.1 | 2184.5 | 3.5 | 1.6 | 517.7 | 78.7 | 0.89
| 93 | 0.0013 | 21 | 0.8 | 0.9 | 1 | 2333 | 3.5 | 1.7 | 521.3 | 79.1 | 0.89
| 94 | 0.0013 | 21 | 0.8 | 1 | 1.2 | 2245.5 | 3.5 | 1.7 | 521.3 | 79.1 | 0.89
| 117 | 0.0014 | 21 | 0.9 | 0.9 | 1.1 | 2041.5 | 3.5 | 1.5 | 517.5 | 79.8 | 0.89