## Worksheet 1
Scenarios | Excess | Maximum | Maximum | Total | Maximum
| rain | velocity | thickness | volume | run-out
| (mm h−1) | (m s−1) | (m) | (m3) | (m)
A | 30 | 3.5 | 4.2 | 15 231 | 734
B | 35 | 6.8 | 6.6 | 415 078 | 1849
C | 40 | 7.5 | 16.6 | 1 038 710 | 2467