## Worksheet 1
Source | Point | Na+ | Ca2+ | Mg2+ | Cl− | SO42- | HCO3- | CO32- | Salinity | Depth
|  | (mg L−1) | (m)
| Y1 | 447.3 | 91.2 | 74.68 | 171.18 | 278.55 | 1488.89 | 0 | 1807.35
Groundwater | Y2 | 524.5 | 89.34 | 75.32 | 153.97 | 298.88 | 1525 | 0 | 1904.51 | 330.55
from inrush | Y3 | 1132 | 146.6 | 158.3 | 125.56 | 4296.44 | 1012.93 | 0 | 6365.37 | ∼
hazard points | Y4 | 322.12 | 98.67 | 123.88 | 210.78 | 346.55 | 1122.77 | 0 | 1663.38 | 430.2
| Y5 | 50 300.00 | 12.23 | 53.21 | 3813.8 | 12 858.63 | 81 309.15 | 27 159.00 | 10 7692.40
Groundwater | SY1 | 46.28 | 76.76 | 17.29 | 64.3 | 14.58 | 319.03 | 0 | 378.73
from resident | SY2 | 28.37 | 98.02 | 27.46 | 26.16 | 10.38 | 453.84 | 0 | 417.31
wells around | SY3 | 43.14 | 46.2 | 14.42 | 31.02 | 117.12 | 319.03 | 0 | 316.26 | 10
the inrush | SY4 | 118.53 | 278.4 | 72.3 | 425.23 | 175.96 | 568.52 | 0 | 1354.68
points | SY5 | 31.67 | 95.51 | 19.22 | 53.93 | 22.59 | 351.97 | 0 | 398.9
| SY6 | 36.77 | 68.82 | 19.6 | 18.51 | 21.55 | 340.38 | 0 | 335.43