## Worksheet 1
Unit | Ks | D0∗ | Φ′ | Υs wet | Υs dry | c′ | θs | θr | α | Gs | n | e
| m s−1 | m2 s−1 | deg | kN m−3 | kN m−3 | kPa | % | % | kPa−1 | – | – | –
PAL-D | 1×10-2 | 6.59×10-3 | 54 | 13.7 | 6.64 | 0 | 0.72 | 0.04 | 0.93 | 2.42 | 0.72 | 2.57
Vulc. | 8.50×10-5 | 3.28×10-4 | 40.98 | 17 | 13.51 | 0 | 0.47 | 0.03 | 0.28 | 2.57 | 0.47 | 0.87