## Worksheet 1
Unit | Ks | D0 | Φ′ | Υs | c′ | θs | θr | α
| (m s−1) | (m2 s−1) | (deg) | (kN m−3) | (kPa) | (%) | (%) | (kPa−1)
Vulcanian | 8.50×10-5 | 1×10-4 | 41 | 17 | 0.5 | 0.47 | 0.029 | 0.28
Subplinian | 1×10-2 | 6.59×10-3 | 54 | 13.7 | 0 | 0.72 | 0.04 | 0.93
Subplinian∗ | 6.8×10-4 | 6.59×10-3 | 54 | 13.7 | 0 | 0.72 | 0.04 | 0.93