## Worksheet 1
Tephra fallout properties | Slope | Tephra fallout thickness (cm) |  | Stability
|  | Rainfall | Rainfall
|  | I=6.4 mm h−1 | I=15.5 mm h−1
|  | D=5 h | D=3 h
1888–1890 |  | I/Ks=0.02 | I/Ks=0.05
MdΦ=-0.90–1 | 38∘ | 0–12 | 0–12 | stable (FS >1)
Ks=8.50×10-5 m s−1 |  | 13–50 | 13–50+ | unstable (FS
Φ′=41∘ | 35.4∘ | 0–10 | 0–12 | stable (FS >1)
c′=0.5 kPa |  | 11–40 | 11–50 | unstable (FS
|  | 41–50 | 50+ | stable (FS >1)
| 30.1∘ | 0–19 | 0–19 | stable (FS >1)
|  | 20–27 | 20–35 | unstable (FS
|  | 28–50 | 36–50 | stable (FS >1)
PAL-D – high Ks |  | I/Ks=0.0001 | I/Ks=0.0004
MdΦ=-3.42 | 38∘ | 0–21 | 0–32 | unstable (FS
Ks=1×10-2 m s−1 |  | 22–50 | 33–50 | stable (FS >1)
Φ′=54∘ | 35.4∘ | 0–18 | 0–26 | unstable (FS
c′=0 kPa |  | 19–50 | 27–50 | stable (FS >1)
| 30.1∘ | 0–13 | 0–21 | unstable (FS
|  | 14–50 | 22–50 | stable (FS >1)
PAL-D – low Ks |  | I/Ks=0.002 | I/Ks=0.006
MdΦ=-3.42
Ks=6.8×10-4 m s−1 | 38∘ | 0–50 | 0–50 | unstable (FS
Φ′=54∘ | 35.4∘ | 0–50 | 0–50 | unstable (FS
c′=0 kPa | 30.1∘ | 0–50 | 0–50 | unstable (FS