## Worksheet 1
Symbol | Description | Distribution | Parameters
|  |  | μ | σ
dblanket | blanket layer thickness (m) | log-normal | 2 | 0.6
γsat,blanket | saturated volumetric weight of the blanket layer (kN m−3) | normal | 18.8 | 0.1
kblanket | specific conductivity of the blanket layer (m s−1) | log-normal | 2×10-8 | 2×10-8
chblanket | cohesion of blanket material (kN m−2) | deterministic | 0 | –
φblanket | friction angle of blanket material (∘) | normal | 28 | 4.5