## Worksheet 1
Classification | Frequencies | Distribution (%)
Occupancy
Residential | 478 000 | 76
Commercial | 127 676 | 20.3
Industrial | 3145 | 0.5
Others | 20 126 | 3.2
Structure
Masonry | 310 071 | 49.3
Reinforced concrete | 273 592 | 43.5
Steel | 1258 | 0.2
Wood | 33 334 | 5.3
Others | 10 692 | 1.7
Floor area (100 m2)
–1 | 129 563 | 20.6
1–2 | 144 658 | 23
2–3 | 102 518 | 16.3
3–5 | 100 003 | 15.9
5–10 | 86 795 | 13.9
10–30 | 35 850 | 5.7
30– | 29 561 | 4.7
Number of floors
1 | 127 676 | 20.3
2–5 | 456 616 | 72.1
6–10 | 26 416 | 4.2
11–20 | 14 466 | 2.3
21–30 | 3145 | 0.5
31– | 629 | 0.1