## Worksheet 1
Parameter | Unit | Min. | Max. | Description
PERC | mm h−1 | 0 | 1 | Percolation parameter
UZL | mm | 0 | 100 | Groundwater run-off threshold parameter
K0 | h−1 | 1×10-4 | 0.2 | Recession coefficient
K1 | h−1 | 1×10-5 | 0.1 | Recession coefficient
K2 | h−1 | 1×10-8 | 0.05 | Recession coefficient*
MAXBAS | h | 1 | 100 | Length of triangular weighting function
CET | ∘C−1 | 0 | 0.5 | Correction factor for potential evaporation
TT | ∘C | −2.5 | 2.5 | Threshold temperature
CFMAX | mm h−1 ∘C−1 | 1×10-3 | 5 | Degree–hour factor
SFCF | – | 0.4 | 1.6 | Snowfall correction factor
CFR | – | 0 | 0.1 | Refreezing correction factor
CWH | – | 0 | 0.2 | Water-holding capacity
FC | mm | 50 | 550 | Maximum moisture storage in soil box
LP | – | 0 | 1 | Threshold for reduction in evaporation
BETA | – | 1 | 10 | Shape coefficient