## Worksheet 1
Sensitivity parameter |  | % change in peak | % change in time | Scenarios used to
|  | water depth | to peak | calculate the %
change values
Initial water depth (m) | 0 | −0.77 | 0.59 | 0.35 m water depth
| 0.15 | −0.41 | 0.25
| 0.35 | 0 | 0
| 0.45 | 0.16 | −0.17
| 0.55 | 0.29 | −0.33
| 0.65 | 0.42 | −0.43
Manning's nvalue | N_1: nch=0.035/n=fldpl=0.06 | −24.80 | −24.53 | N_4
| N_2: nch=0.040/nfldpl=0.25 | −4.79 | −7.44
| N_3: nch=0.045/nfldpl=0.30 | −2.11 | −3.03
| N_4: nch=0.050/nfldpl=0.35 | 0 | 0
| N_5: nch=0.055/nfldpl=0.45 | 2.54 | 5.74
| N_6: nch=0.060/nfldpl=0.50 | 3.83 | 8.88
| N_7: Manning's n map prepared | 8.5 | 1.31
based on the NLCD 2011
Bathymetry correction factor (m) | 0 | −2.44 | −0.10 | Bathymetry correction factor of −0.15 m
| −0.15 | 0 | 0
| −0.45 | 4.78 | 0.19
| −0.75 | 9.41 | 0.5
| −1.00 | 13.11 | 0.86
| −1.25 | 16.58 | 1.17