## Worksheet 1
Parameter | LLS
| AT | BR | FR | SA | ES | US
N (flashes) | 474 | 110 | 354 | 392 | 76 | 73
N (strokes) | 1373 | 383 | 894 | 1174 | 183 | 273
N (GSP) | 808 | 189 | 585 | 508 | 121 | 114
Location accuracy
Sample size | 582 | 210 | 325 | 689 | 63 | 161
Mean (km) | 0.38 | 1.88 | 0.73 | 0.65 | 0.37 | 0.67
Median (km) | 0.11 | 1 | 0.19 | 0.11 | 0.11 | 0.13
95th percentile (km) | 1.76 | 6.74 | 3.82 | 2.06 | 1.43 | 4.15
Semi-major axis
Mean (km) | 0.31 | 0.69 | 0.3 | 0.36 | 0.17 | 0.43
Median (km) | 0.08 | 0.5 | 0.2 | 0.2 | 0.15 | 0.2
95th percentile (km) | 1.43 | 1.66 | 0.8 | 1.5 | 0.33 | 1.1
Resolution provided by LLS (m) | 2012: 100 | 100 | 2013–2015: 100 | 100 | 10 | 100
| 2015–2018: 10 |  | 2016: 10
χ2
Mean | 1.01 | 4.11 | 1.35 | 0.67 | 1.07 | 1.23
Percentage>5 | 0.87 | 21.88 | 1.01 | 0.51 | 0 | 2.21
Median absolute peak current (kA)
First strokes | 12.4 | 19.7 | 15.6 | 18 | 11.9 | 31.4
Subsequent strokes | 10.1 | 15.4 | 13.3 | 13 | 11.2 | 16.4
NGC | 12.4 | 18.8 | 14.7 | 18 | 11.5 | 27.5
PEC | 8.3 | 14.8 | 12.8 | 12 | 11.3 | 14.3
Distance between GSP and first stroke in the flash
Sample size | 334 | 79 | 231 | 116 | 45 | 41
Mean (km) | 2.42 | 3.03 | 2.43 | 3.73 | 2.84 | 1.48
Median (km) | 2.05 | 2.75 | 2.19 | 2.27 | 2.51 | 1.3
99th percentile (km) | 9.52 | 7.62 | 7.21 | 20.59 | 6.34 | 4.8
Maximum (km) | 16.5 | 8.09 | 13.69 | 20.9 | 6.75 | 5.43