## Worksheet 1
Environmental variable | Maximum | Minimum | Mean | Standard
deviation
Significant wave height Hs (m) | 3.13 | 0.23 | 1.17 | 0.38
Mean wave period T02 (s) | 11.64 | 2.66 | 6.19 | 1.94
Wave direction θ (∘) | 340.1 | 247.3 | 291.67 | 7.82
Tidal elevation η (m) | 2.21 | −2.26 | −0.03 | 1.09
Tidal range TR (m) | 4.52 | 1.64 | 3.12 | 0.69
Tidal gradient dη (m h−1) | 0.51 | −0.51 | 0.05 | 0.26
Temperature T (∘C) | 36.23 | 15.47 | 25.07 | 3.36
Insolation I (min H−1) | 60 | 0 | 48.17 | 14.77
Wind speed U (m s−1) | 12.65 | 1.2 | 4.56 | 1.26