## Worksheet 1
Rock mass | Values | Rock mass–soil interface | Values | Soil parameters | Value
parameters |  | (shear horizon)
parameters
Density, γ (Gg m−3) | 0.0025 | Normal stiffness4, kn | ∼10 000 | Density, γ (Gg m−3) | 0.0019
(MPa m−1)
Uniaxial compressive | ∼30 | Shear stiffness, ks | ∼1000 | Poisson's ratio2 | ∼0.43
strength1, σci (MPa) |  | kn/10) MPa m−1
Poisson's ratio2 | ∼0.4 | Cohesion5, c (MPa) | ∼0.01 | Young's modulus2, | 549±38
E (MPa)
Young's modulus2, E | 3658±1411 | Friction angle6, Ø | ∼30∘ | Bulk modulus2, K | 1316±206
(MPa) |  |  |  | (MPa)
Bulk modulus2, K | 7308±4014 | Residual aperture at high | 0.0001 | Shear modulus2, G | 194±14
(MPa) |  | stress7, m |  | (MPa)
Shear modulus2, G | 1303±480 | Aperture for zero | 0.0005 | Cohesion5, c (MPa) | ∼0.01
(MPa) |  | normal stress7, m
GSI3 | 30 | Water density, Gg m−3 | 0.001 | Friction angle5, Ø | ∼28∘
Material constant3, mi | 17±4 | Joint permeability7, | 108
(MPa−1 s−1)
mb | 1.3954
s | 0.004
a | 0.5223
D3 | 0