## Worksheet 1
| Location | A |  | B | C
Hydrograph | Input | Max | Max | Final | Max
ID | Qp | flow | velocity | deposit | flow
| (m3 s−1) | depth | (m s−1) | depth | depth
|  | (m) |  | (m) | (m)
1 | 2840 | 4.337 | 5 | 6.696 | 0.13
2 | 2160 | 4.467 | 6.97 | 7.026 | 0.051
3 | 4200 | 4.446 | 5.8 | 6.902 | 0.137
4 | 879 | 2.444 | 4.23 | 6.787 | 0.002
5 | 1120 | 2.867 | 4.12 | 7.065 | 0.006
6 | 1840 | 4.266 | 5.05 | 6.725 | 0.238
7 | 454 | 2.411 | 3.88 | 6.852 | 0.014
8 | 948 | 2.105 | 3.51 | 6.985 | 0.012
9 | 807 | 2.306 | 3.34 | 7.228 | 0.003
10 | 434 | 1.72 | 2.94 | 7.008 | 0.001
11 | 1170 | 5.974 | 5.24 | 6.527 | 0.571
12 | 1860 | 2.643 | 4.88 | 6.953 | 0.002
13 | 4200 | 4.758 | 5.57 | 7.15 | 0.167
14 | 4200 | 9.031 | 8.51 | 6.432 | 1.107
15 | 4200 | 10.65 | 9.77 | 6.167 | 1.434
16 | 4200 | 10.691 | 7.27 | 6.048 | 1.409
17 | 4200 | 9.347 | 6.93 | 6.386 | 1.658
18 | 4200 | 8.411 | 8.43 | 6.688 | 0.56
19 | 4200 | 8.466 | 8.82 | 5.86 | 1.462
20 | 4200 | 8.64 | 8.74 | 7.026 | 0.198
21 | 4200 | 8.786 | 9.1 | 6.516 | 0.82
22 | 4200 | 8.591 | 8.81 | 6.593 | 0.761
23 | 4200 | 7.693 | 8.75 | 7.016 | 0.371
24 | 4200 | 9.858 | 8.82 | 6.534 | 1.036