## Worksheet 1
| Location | A |  | B | C
Hydrograph | Input | Max | Max | Final | Max
ID | Qp | flow | velocity | deposit | flow
| (m3 s−1) | depth | (m s−1) | depth | depth
|  | (m) |  | (m) | (m)
1 | 2840 | 3.958 | 7.28 | 6.678 | 0.21
2 | 2160 | 4.012 | 8.67 | 6.787 | 0.241
3 | 4200 | 4.075 | 6.54 | 6.73 | 0.134
4 | 879 | 2.02 | 5.12 | 6.986 | 0.002
5 | 1120 | 2.305 | 5.09 | 7.132 | 0.004
6 | 1840 | 3.408 | 6.73 | 6.451 | 0.257
7 | 454 | 1.897 | 4.46 | 7.146 | 0.033
8 | 948 | 1.718 | 4.79 | 6.795 | 0.031
9 | 807 | 1.804 | 4.23 | 7.032 | 0.047
10 | 434 | 1.502 | 3.92 | 6.814 | 0.021
11 | 1170 | 4.602 | 6.12 | 6.638 | 0.401
12 | 1860 | 2.203 | 6.33 | 6.797 | 0.01
13 | 4200 | 4.164 | 7.69 | 6.986 | 0.27
14 | 4200 | 8.05 | 10.96 | 6.715 | 1.528
15 | 4200 | 9.716 | 11.37 | 6.505 | 2.422
16 | 4200 | 9.566 | 9.93 | 5.22 | 2.25
17 | 4200 | 8.961 | 9.05 | 5.825 | 2.116
18 | 4200 | 7.841 | 10.4 | 5.938 | 1.46
19 | 4200 | 6.536 | 10.63 | 6.462 | 1.913
20 | 4200 | 8.462 | 10.75 | 5.644 | 1.02
21 | 4200 | 7.927 | 11.7 | 6.747 | 2.022
22 | 4200 | 7.621 | 10.6 | 6.285 | 1.833
23 | 4200 | 7.023 | 10.72 | 6.505 | 1.56
24 | 4200 | 9.165 | 11.36 | 6.294 | 1.98