## Worksheet 1
| Location | A |  | B | C
Hydrograph | Input | Max | Max | Final | Max
ID | Qp | flow | velocity | deposit | flow
| (m3 s−1) | depth | (m s−1) | depth | depth
|  | (m) |  | (m) | (m)
1 | 2840 | 3.45 | 9.84 | 6.523 | 0.474
2 | 2160 | 3.552 | 10.93 | 6.627 | 1.185
3 | 4200 | 4.04 | 9.51 | 6.638 | 1.518
4 | 879 | 1.713 | 6.03 | 6.538 | 0.008
5 | 1120 | 1.815 | 6.41 | 6.874 | 0.084
6 | 1840 | 2.682 | 9.11 | 6.336 | 0.396
7 | 454 | 1.497 | 5.61 | 7.096 | 0.021
8 | 948 | 1.477 | 5.86 | 6.658 | 0.028
9 | 807 | 1.505 | 5.54 | 6.851 | 0.051
10 | 434 | 1.248 | 5.17 | 6.851 | 0.036
11 | 1170 | 3.553 | 7.92 | 6.739 | 0.295
12 | 1860 | 1.928 | 8.92 | 6.815 | 0.01
13 | 4200 | 3.878 | 10.17 | 6.757 | 0.902
14 | 4200 | 5.835 | 13.09 | 4.776 | 2.858
15 | 4200 | 6.378 | 13.87 | 4.21 | 3.559
16 | 4200 | 7.797 | 12.99 | 4.478 | 2.868
17 | 4200 | 7.755 | 11.44 | 5.256 | 3.006
18 | 4200 | 6.053 | 12.36 | 5.4 | 2.689
19 | 4200 | 5.746 | 13.47 | 4.838 | 3.111
20 | 4200 | 6.268 | 13.38 | 6.5 | 2.101
21 | 4200 | 6.833 | 12.88 | 6.596 | 2.623
22 | 4200 | 6.366 | 12.29 | 5.888 | 2.552
23 | 4200 | 6.134 | 13.19 | 6.443 | 2.31
24 | 4200 | 6.176 | 13.98 | 5.174 | 3.05