## Worksheet 1
Sample | Elevation |  |  |  | Electrical conductivity
| [m] a.s.l. | Discharge [L s−1] |  |  | [µS cm−1] |  |  | Temperature [∘C] |  |  | δ18O [‰]
|  | Mean | σ | n | Mean | σ | n | Mean | σ | n | Mean | σ | n
L01 | 815 | 0.06 | 0.02 | 11 | 461.45 | 13.6 | 11 | 8.3 | 1.08 | 11 | −11.62 | 0.07 | 3
L02 | 824 | 0.81 | 0.39 | 11 | 469.77 | 13.26 | 13 | 8.38 | 0.69 | 13 | −11.67 | 0.16 | 11
L03 | 844 | 0.06 | 0.03 | 12 | 476.36 | 6.43 | 14 | 9.23 | 1.23 | 14 | −11.90 | 0.1 | 11
L04 | 881 | 0.09 | 0.02 | 6 | 558.17 | 31.85 | 6 | 9.17 | 2.46 | 6 | −12.04 | – | 1
L05 | 932 | 0.04 | 0.02 | 11 | 374.18 | 13.24 | 11 | 8.55 | 1.79 | 11 | −11.63 | 0.07 | 6
L06 | 932 | 0.65 | 0.23 | 11 | 433.91 | 14.06 | 11 | 9.17 | 2.3 | 11 | −11.67 | 0.22 | 7
L07 | 975 | 0.01 | 0.01 | 9 | 381.18 | 29.86 | 11 | 8.05 | 1.64 | 11 | −11.80 | 0.08 | 5
L08 | 979 | 0.01 | 0 | 8 | 365.75 | 18.01 | 8 | 7.33 | 1.67 | 8 | −11.67 | 0.04 | 4
L09 | 992 | 0.02 | 0.02 | 16 | 369.44 | 14.65 | 17 | 8.13 | 1.97 | 17 | −11.81 | 0.07 | 11
L10 | 999 | – | – | – | 406.2 | 25.46 | 5 | 6.96 | 1.06 | 5 | −11.96 | 0.09 | 4
M11 | 1031 | 0.13 | 0.04 | 8 | 289.75 | 5.28 | 8 | 8.35 | 1.8 | 8 | −11.57 | 0.12 | 3
M12 | 1032 | 0.64 | 0.07 | 10 | 227.9 | 6.35 | 10 | 8.18 | 0.55 | 10 | −11.67 | 0.06 | 5
M13 | 1034 | 0.3 | 0.12 | 9 | 224.78 | 6.57 | 9 | 8.02 | 0.73 | 9 | −11.70 | 0.15 | 6
M16 | 1089 | 0.06 | 0.06 | 6 | 273 | 21.67 | 6 | 8.3 | 2.05 | 6 | −11.80 | 0.15 | 2
M14 | 1089 | 0.21 | 0.04 | 16 | 270.07 | 13.09 | 15 | 8.06 | 0.77 | 15 | −11.79 | 0.06 | 11
M15 | 1089 | 0.08 | 0.09 | 13 | 265.31 | 18.87 | 13 | 8.84 | 2.21 | 13 | −11.82 | 0.16 | 2
M17 | 1092 | 0.11 | 0.03 | 7 | 249.57 | 5.68 | 7 | 8.33 | 2.27 | 7 | −11.63 | 0.18 | 6
M18 | 1099 | 0.26 | 0.14 | 15 | 328.73 | 14.49 | 15 | 7.95 | 0.93 | 15 | −11.88 | 0.1 | 10
M19 | 1099 | 0.05 | 0.03 | 7 | 334.43 | 12.61 | 7 | 6.86 | 1.48 | 7 | −11.91 | 0.01 | 2
M20 | 1160 | 0.37 | 0.14 | 9 | 305.22 | 9.43 | 9 | 7.17 | 0.81 | 9 | −11.97 | 0.08 | 8
M21 | 1173 | 0.08 | 0 | 6 | 185.31 | 14.15 | 7 | 7.07 | 2.15 | 7 | −11.82 | 0.12 | 4
M22 | 1181 | 0.01 | 0 | 12 | 182.75 | 3.73 | 14 | 6.45 | 1.9 | 14 | −11.82 | 0.1 | 7
M23 | 1222 | 0.42 | 0.24 | 13 | 184.98 | 12.37 | 13 | 6.03 | 0.6 | 12 | −11.79 | 0.25 | 12
M24 | 1260 | 0.09 | 0.03 | 15 | 196.6 | 7.42 | 15 | 5.99 | 0.76 | 15 | −11.68 | 0.14 | 11
M25 | 1268 | 0.09 | 0.01 | 12 | 387.67 | 37.6 | 12 | 5.78 | 1.24 | 12 | −11.77 | 0.08 | 8
M26 | 1272 | 0.06 | 0.03 | 14 | 89.64 | 2.73 | 14 | 5.99 | 1.02 | 14 | −11.66 | 0.18 | 11
M27 | 1277 | 0.14 | 0.06 | 14 | 121.91 | 4.08 | 14 | 6.21 | 1.09 | 14 | −11.68 | 0.17 | 6
M28 | 1297 | 0.07 | 0.03 | 13 | 139.46 | 15.54 | 14 | 5.97 | 0.75 | 14 | −11.59 | 0.2 | 8
M29 | 1305 | 0.08 | 0.1 | 16 | 157.38 | 17.52 | 18 | 5.86 | 0.96 | 17 | −11.82 | 0.31 | 12
M30 | 1307 | 0.05 | 0.02 | 14 | 292.47 | 9.96 | 15 | 6.05 | 1.36 | 15 | −11.86 | 0.1 | 7
M31 | 1395 | 0.26 | 0.25 | 15 | 124.57 | 21.11 | 15 | 5.33 | 1.01 | 14 | −11.55 | 0.19 | 12
U32 | 1496 | 0.45 | 0.18 | 7 | 168.17 | 1.91 | 6 | 7.35 | 2.69 | 6 | −12.58 | 0.27 | 2
U33 | 1501 | 1.29 | 0.88 | 12 | 181.67 | 5.17 | 10 | 5.24 | 1.18 | 9 | −12.46 | 0.1 | 8
U34 | 1585 | 0.89 | 1.32 | 10 | 135.74 | 8.72 | 12 | 5.81 | 3.43 | 11 | −12.77 | 0.21 | 8
U35 | 1640 | 0.1 | 0.07 | 6 | 93.88 | 22.17 | 6 | 9.4 | 1.9 | 5 | −12.53 | 0.24 | 2