## Worksheet 1
Material | Height | Density | Poisson | C | φ | Vs | E | G | K
| (m) | (kg m−3) | ratio | (kN m−2) | (∘) | (m s−1) | (kN m−2) | (kN m−2) | (kN m−2)
1 | 0–1.3 | 1.4 | 0.35 | 4.9 | 30 | 285 | 307 968 | 114 062 | 342 187
2 | 1.3–2.6 | 1.4 | 0.35 | 4.9 | 30 | 264 | 263 334 | 97 531 | 292 593
3 | 2.6–4.0 | 1.4 | 0.35 | 4.9 | 30 | 241 | 218 700 | 81 000 | 243 000