## Worksheet 1
| TLS |  |  |  | SPM |  |  | NZSoSDEM |  | Coef. of
| surface simulation |  |  |  | surface simulation |  |  | surface simulation |  | variation
| 2 m* | 1 m | 5 m | 15 m | 2 m | 5 m | 15 m | 5 m | 15 m
Core max. height (m) | 51 | 28 | 32 | 19 | 28 | 19 | 18 | 19 | 11 | 46 %
Core max. velocity (m s−1) | 78 | 72 | 68 | 67 | 59 | 66 | 66 | 63 | 64 | 8 %
Core max. pressure (kPa) | 2767 | 2330 | 2057 | 2020 | 1565 | 1970 | 1955 | 1806 | 1826 | 17 %
Powder max. pressure (kPa) | 96 | 43 | 60 | 26 | 70 | 54 | 26 | 39 | 27 | 48 %
RA1 μ slope angle (∘) | 42 | 42 | 41 | 39 | 40 | 40 | 39 | 30 | 31 | 12 %
RA2 μ slope angle (∘) | 34 | 35 | 34 | 34 | 34 | 34 | 34 | 31 | 31 | 5 %
RA3 μ slope angle (∘) | 37 | 37 | 37 | 36 | 37 | 37 | 37 | 35 | 36 | 2 %
Total RA area (m2) | 117 093 | 119 017 | 115 862 | 113 513 | 116 241 | 115 751 | 113 586 | 111 979 | 110 501 | 2 %
Total RA snow vol. (m3) | 179 254 | 182 327 | 176 924 | 174 470 | 177 553 | 177 128 | 177 506 | 171 103 | 169 800 | 2 %
Total core vol. (m3) | 267 610 | 256 020 | 280 461 | 310 592 | 269 889 | 265 866 | 299 830 | 284 320 | 331 345 | 9 %
Total eroded vol. (m3) | 309 643 | 261 375 | 352 021 | 409 092 | 329 729 | 315 353 | 402 338 | 315 929 | 414 151 | 15 %
Release mass (t) | 71 702 | 72 931 | 70 770 | 69 788 | 71 021 | 70 851 | 71 002 | 76 997 | 76 410 | 4 %
Core mass (t) | 119 670 | 114 778 | 125 677 | 139 474 | 120 794 | 119 145 | 134 426 | 126 515 | 148 659 | 9 %
Powder mass (t) | 6350 | 4568 | 7165 | 5225 | 7017 | 6308 | 5019 | 5699 | 4547 | 17 %
Max. deposition (m) | 7.64 | 12.87 | 5 | 3 | 6.9 | 3.35 | 2.73 | 4.81 | 4.2 | 57 %
Max. erosion (m) | −2.34 | −2.46 | −1.81 | −1.78 | −2.06 | −1.75 | −1.86 | −1.87 | −1.8 | 13 %
Distance from terminal rock (m) | 28 | −245 | 316 | 474 | 205 | 469 | 557 | 547 | 482 | 87 %
Deposition vol. in debris area (m3) | 94 934 | 55 067 | 57 933 | 37 058 | 72 584 | 44 015 | 31 208 | 27 395 | 42 503 | 42 %
Total deposition vol. in runout (m3) | 95 872 | 54 202 | 128 190 | 159 390 | 117 080 | 139 513 | 155 700 | 125 875 | 140 175 | 17 %
Proportion of deposition vol. in debris area to TLS 2 m reference | – | 58 % | 61 % | 39 % | 76 % | 46 % | 32 % | 29 % | 45 % | 34%
Proportion of total deposition vol. located in debris area | 99 % | 102 % | 45 % | 23 % | 62 % | 32 % | 20 % | 30 % | 30 % | 54 %