## Worksheet 1
| TLS 1 m | TLS 2 m* | TLS 5 m | TLS 15 m | TLS 2 m D4.5
DSM source | TLS | TLS | TLS | TLS | TLS
DSM resolution (m) | 1 | 2 | 5 | 15 | 2
Simulation grid resolution (m) | 1 | 2 | 5 | 15 | 2
Release area 1 delay (s−1) | 3 | 3 | 3 | 3 | 3
Release area 2 delay (s−1) | 5 | 5 | 5 | 5 | 5
Release area 3 delay (s−1) | 6 | 6 | 6 | 6 | 6
μ0 – Coulomb friction | 0.55 | 0.55 | 0.55 | 0.55 | 0.55
ξ0 – turbulent friction (m s) | 1500 | 1500 | 1500 | 1500 | 1500
N0 – cohesion (Pa) | 200 | 200 | 200 | 200 | 200
Cloud drag category | 3 | 3 | 3 | 3 | 3
α – generation of turbulent core energy | 7 | 7 | 7 | 7 | 7
Release density (kg m3) | 400 | 400 | 400 | 400 | 400
Release temperature (∘C) | −0.8 | −0.8 | −0.8 | −0.8 | −0.8
Average release depth (m) | 1.53 | 1.53 | 1.53 | 1.53 | 1.53
Top layer depth (m) | 1.5 | 1.5 | 1.5 | 1.5 | 1.5
Top layer depth gradient (m per 100 m−1) | 0.2 | 0.2 | 0.2 | 0.2 | 0.2
Top layer temperature at ref. altitude (∘C) | −0.8 | −0.8 | −0.8 | −0.8 | −0.8
Top layer temperature gradient (∘C per 100 m−1) | 0.2 | 0.2 | 0.2 | 0.2 | 0.2
Bottom layer depth (m) | 1.5 | 1.5 | 1.5 | 1.5 | 3
Bottom layer depth gradient (m per 100 m−1) | 0.25 | 0.25 | 0.25 | 0.25 | 0.25
Bottom layer temperature at ref. altitude (∘C) | −1.3 | −1.3 | −1.3 | −1.3 | −1.3
Bottom layer temperature gradient (∘C per 100 m−1) | 0.25 | 0.25 | 0.25 | 0.25 | 0.25
Calculation time (min−1) | 269.38 | 73.1 | 9.03 | 1.25 | 52.18