## Worksheet 1
| SPM 2 m | SPM 5 m | SPM 15 m | SPM 2 m D4.5 | NZSoSDEM 5 m | NZSoSDEM 15 m
DSM source | SPM | SPM | SPM | SPM | NZSoSDEM | NZSoSDEM
DSM resolution (m) | 2 | 5 | 15 | 2 | 5 | 15
Simulation grid resolution (m) | 2 | 5 | 15 | 2 | 5 | 15
Release area 1 delay (s−1) | 3 | 3 | 3 | 3 | 3 | 3
Release area 2 delay (s−1) | 5 | 5 | 5 | 5 | 5 | 5
Release area 3 delay (s−1) | 6 | 6 | 6 | 6 | 6 | 6
μ0 – Coulomb friction | 0.55 | 0.55 | 0.55 | 0.55 | 0.55 | 0.55
ξ0 – turbulent friction (m s−1) | 1500 | 1500 | 1500 | 1500 | 1500 | 1500
N0 – cohesion (Pa) | 200 | 200 | 200 | 200 | 200 | 200
Cloud drag category | 3 | 3 | 3 | 3 | 3 | 3
α – generation of turbulent core energy | 7 | 7 | 7 | 7 | 7 | 7
Release density (kg m3) | 400 | 400 | 400 | 400 | 400 | 400
Release temperature (∘C) | −0.8 | −0.8 | −0.8 | −0.8 | −0.8 | −0.8
Average release depth (m) | 1.53 | 1.53 | 1.53 | 1.53 | 1.53 | 1.53
Top layer depth (m) | 1.5 | 1.5 | 1.5 | 1.5 | 1.5 | 1.5
Top layer depth gradient (m per 100 m−1) | 0.2 | 0.2 | 0.2 | 0.2 | 0.2 | 0.2
Top layer temperature at ref. altitude (∘C) | −0.8 | −0.8 | −0.8 | −0.8 | −0.8 | −0.8
Top layer temperature gradient (∘C per 100 m−1) | 0.2 | 0.2 | 0.2 | 0.2 | 0.2 | 0.2
Bottom layer depth (m) | 1.5 | 1.5 | 1.5 | 3 | 1.5 | 1.5
Bottom layer depth gradient (m per 100 m−1) | 0.25 | 0.25 | 0.25 | 0.25 | 0.25 | 0.25
Bottom layer temperature at ref. altitude (∘C) | −1.3 | −1.3 | −1.3 | −1.3 | −1.3 | −1.3
Bottom layer temperature gradient (∘C per 100 m−1) | 0.25 | 0.25 | 0.25 | 0.25 | 0.25 | 0.25
Calculation time (min−1) | 73.1 | 6.17 | 1.8 | 42.85 | 4.93 | 0.6