## Worksheet 1
Model 1
N | Input parameter | 5 %ile | 50 %ile | 95 %ile | Units
1 | Collapse height (H) | 2566 | 5752 | 9629 | m
2 | Flow density (ρc) | 686.3 | 992 | 1511 | kg m−3
3 | Equivalent stress (τ) | 244.3 | 1868 | 7666 | Pa
Model 2
N | Input parameterb | 5 %ile | 50 %ile | 95 %ile | Units
1 | Initial solid fraction (ϕ0) | 0.1789 | 1.103 | 3.675 | %
1a | Modified input range (ϕ0) | 0.2 (min) | – | 1 (max) | %
2 | Velocity of settling of the solid particles (ws) | 0.04492 | 0.4405 | 2.46 | m s−1
2a | Modified input range (ws) | 0.04 (min) | – | 0.3 (max) | m s−1
3 | Density of solid particles (ρ) | 1089 | 1814 | 2357 | kg m−3
4 | Density of ambient air (ρa) | 1.023 | 1.193 | 1.284 | kg m−3
5 | Density of interstitial gas (ρi) | 0.3184 | 0.4853 | 0.7957 | kg m−3