## Worksheet 1
| GL | JC | JC-L | FL
Lake area (km2) | 5.46 | 0.62 | 0.49 | 1.54
Mean lake depth (m) | 108 | 64 | 48 | 46
Lake volume (106 m3) | 590 | 40 | 23.5 | 70
Dam breach width (m) | 850 | 650 | – | 420
GLOF peak at dam (m3 s−1) | 585 686 | 92 421 | 101 919 | 359 628
Time of arrival at Nyalam | 10 min | 5 min | 6 min | 11 min
Flow depth at Nyalam (m) | 37 | 23 | 23 | 27
Flow discharge at Nyalam (m3 s−1) | 221 655 | 64 124 | 77 695 | 163 667
Time of arrival at Zhangmu | 28 min | 32 min | 28 min | 30 min
Flow depth at Zhangmu (m) | 29 | 7 | 12 | 14
Flow discharge at Zhangmu (m3 s−1) | 170 404 | 12 251 | 35 389 | 54 656