## Worksheet 1
Earthquake |  |  | Landslide
Date | Latitude | Longitude | Type | Location | Latitude | Longitude | Distance | Reference
(yyyy/mm/dd) Magnitude | ∘ N | ∘ E |  |  | ∘ N | ∘ E | (km)
1819/08/31 5.9 (Ml) | 66.39 | 13.63 | Landslide in clayey soil | Dilkestad | 66.28 | 13.56 | 12 | b
|  |  | Landslide in clayey soil | Hemnes | 66.28 | 13.62 | 13 | a, b
|  |  | Rockfalls | Aldersundet | 66.42 | 13.16 | 21 | a, b
|  |  | Rockfalls | Lurøy | 66.43 | 12.86 | 35 | a, b
|  |  | Rockfalls | Ranen | 66.37 | 14.34 | 36 | a
|  |  | Rockfalls | Træna | 66.5 | 12.08 | 70 | a, b
|  |  | Rockfalls | Bodø | 67.28 | 14.38 | 104 | a
|  |  | Rockfalls Landslide in clayey soil | Buksnes | 68.11 | 13.55 | 191 | b
1894/07/23 5.4 (Ml) | 67.9 | 13.3 | Rockfall | Moskenes | 67.99 | 13 | 16 | b
|  |  | Rockfall | Værøy | 67.65 | 12.59 | 41 | b
1904/10/23 5.4 (Ms) | 58.69 | 10.86 | Rockfall | Bullaren, Sweden | 58.717 | 11.567 | 40 | c
|  |  | Rockfall | Salsås | 59.04 | 9.97 | 65 | c
|  |  | Rockfall | Jordstøyp | 59.19 | 9.96 | 76 | c
|  |  | Rockfall | Bollungen, Sweden | 58.59 | 12.167 | 76 | c
|  |  | Landslide in clayey soil | Gjerstad | 58.87 | 9.02 | 108 | c
1939/10/09 4.6 (Mw) | 58.3 | 8.4 | Rockfall | Dalane | 58.44 | 8.27 | 17 | d
|  |  | Rockfall | Herefoss | 58.51 | 8.33 | 24 | d
1957/06/22 4.5 (Ms) | 68.8 | 14.3 | Rockfall | Melbu | 68.51 | 14.75 | 37 | b
1958/08/06 5.4 (Mw) | 59.6 | 5.8 | Rockfall | Tysvær | 59.38 | 5.58 | 28 | d
1974/04/28 4.7 (Ml) | 68.8 | 16.2 | Landslide in clayey soil | Salangsdalen | 68.86 | 18.08 | 75 | b, d
2000/08/12 4.5 (Ml) | 59.748 | 5.329 | Rockfall | Tysdalsvatnet | 59.09 | 6.13 | 85 | b
|  |  | Rockfall (minor) | Stakkavatnet | 58.71 | 6.57 | 136 | d