## Worksheet 1
Cross section | Location downstream | Peak flow | Maximum depth | Maximum speed | Arrival time | Time to maximum
| of the dam (m) | (m3 s−1) | (m) | (m s−1) | (min) | depth (min)
CS-0 | 0 | 422 | 3.9 | 6.4 | 0 | 117
CS-01 | 3004 | 326 | 5.2 | 4.6 | 83 | 163
CS-02 | 5005 | 322 | 4.1 | 4.1 | 108 | 172
CS-03 | 6994 | 321 | 7.1 | 1.7 | 132 | 186
CS-04 | 9996 | 291 | 5.6 | 4 | 155 | 260
CS-05 | 12 006 | 222 | 6.1 | 1.5 | 179 | 278
CS-06 | 14 017 | 216 | 4.4 | 2.1 | 229 | 295