## Worksheet 1
COMCOT parameter
Fault model (i.e., strike–slip earthquake Mw 7)
[7 empty] | Epicenter | Epicenter at
[7 empty] | at Aceh | Seulimeum
Depth (m) | RL (m) | RW (m) | D‾(m) | θ(∘) | δ(∘) | λ(∘) | fault (∘) | fault (∘)
10 000 | 58 884.4 | 12 882.5 | 1.5 | 330 | 89 | 130 | 95.227∘ E | 95.41∘ E
[7 empty] | 5.612∘ N | 5.70∘ N
Submarine landslide scenario∗
Parameter∖case | 1 | 2 | 3 | 4 | 5 | 6 | 7 | 8
c (∘) | 95.49∘ E | 95.45∘ E | 95.40∘ E | 95.36∘ E | 95.33∘ E | 95.295∘ E | 95.27∘ E | 95.20∘ E
| 5.65∘ N | 5.66∘ N | 5.70∘ N | 5.695∘ N | 5.66∘ N | 5.645∘ N | 5.6∘ N | 5.65∘ N
l (m) | 600 | 600 | 600 | 600 | 600 | 600 | 600 | 600
w (m) | 300 | 300 | 300 | 300 | 300 | 300 | 300 | 300
h (m) | 25 | 25 | 25 | 12.5 | 25 | 25 | 25 | 25
ϕ (∘) | 10 | 4 | 10 | 8 | 5 | 7.5 | 7.5 | 30