## Worksheet 1
Catchment | Index and definition | Dimension | Spearman's | p value (all) | Spearman's | p value
parameter |  |  | ρ (all) |  | ρ (reduced) | (reduced)
Planimetric area | A | m2 | 0.46 |  | 0.39 | 6.1 × 10−12
Length | L | m | 0.43 |  | 0.35 | 9.6 × 10−10
Perimeter | P | m | 0.46 |  | 0.38 | 2.3 × 10−11
Mean slope | S | Degree | 0.02 | 0.74 | −0.04 | 0.5
Relief | H | m | 0.43 |  | 0.34 | 1.1 × 10−9
Melton ratio | M=H/A | – | −0.22 | 1.1 × 10−5 | −0.20 | 7.6 × 10−4
Relief ratio | R=H/L | – | −0.11 | 0.02 | −0.12 | 0.04
Form factor | F=(A/L)2 | m | 0.45 |  | 0.38 | 1.1 × 10−11
Elongation ratio | E=(4×A/π)/L | m | 0.45 |  | 0.38 | 1.1 × 10−11
Circularity | C=(4×π×A)/P2 | – | 0.05 | 0.29 | 0.03 | 0.63
Drainage density | D=L/A | m−1 | −0.45 |  | −0.38 | 1.1 × 10−11
Cut density | CD = R/P | – | −0.43 |  | −0.35 | 4.2 × 10−10