## Worksheet 1
Parameter | Value | Mw | Mo (N⋅m)
Surface rupture length | 34.4 km1 | 6.9 | 2.6×1019
| 28.2 km2 | 6.8 | 1.9×1019
| 41.0 km3 | 7 | 3.5×1019
| 39.5 km4 | 6.9 | 3.3×1019
| 25.0 km5 | 6.7 | 1.5×1019
| 35.6 km6 | 6.9 | 2.8×1019
Maximum displacement | 0.6 m7 | 6.6 | 1.2×1019
| 0.6 m8 | 6.6 | 1.1×1019
Average displacement | 0.4 m9 | 6.7 | 1.2×1019
| 0.3 m10 | 6.5 | 7.3×1018
Largest afterslip | 0.14 m11 | 6.2 | 2.1×1018
Average afterslip | 0.09 m12 | 6.1 | 1.8×1018
Est. peak coseismic offset | 0.5 m13 | 6.5 | 8.4×1018
| 0.4 m14 | 6.5 | 8.3×1018
Est. average coseismic offset | 0.3 m15 | 6.5 | 8.2×1018
| 0.2 m16 | 6.5 | 6.9×1018