## Worksheet 1
Watershed | Area | Relief | Mean slope | Low SBS | Moderate SBS | High SBS | I15M1 | I15 | RI
ID | [km2] | [m] | [°] | [%] | [%] | [%] | [mm h−1] | [mm h−1] | [years]
1 | 0.15 | 238 | 29 | 7 | 54 | 39 | 18 | 86 | 5.4
2 | 0.02 | 190 | 28 | 3 | 84 | 13 | 18 | 86 | 5.4
3 | 0.03 | 205 | 22 | 13 | 79 | 8 | 28 | – | –
4 | 0.02 | 171 | 31 | 4 | 48 | 48 | 17 | 86 | 5.4
5 | 0.08 | 274 | 31 | 3 | 33 | 64 | 15 | 86 | 5.4
6 | 0.13 | 270 | 26 | 7 | 38 | 55 | 17 | 86 | 5.4
A | 0.12 | 292 | 29 | 2 | 28 | 69 | 16 | 33∗, 76∗ | 0.5, 3.4
B | 0.18 | 314 | 26 | 15 | 30 | 55 | 18 | 53∗ | 1.2
C | 0.09 | 313 | 25 | 19 | 17 | 63 | 17 | 53∗, 55∗ | 1.2, 1.3
D | 0.26 | 295 | 26 | 3 | 24 | 72 | 16 | 51∗, 50∗ | 1.1, 1.0
7 | 0.06 | 157 | 16 | 29 | 62 | 9 | 33 | – | –
E | 0.34 | 324 | 23 | 43 | 32 | 25 | 25 | 52∗, 52∗, 93 | 1.1, 1.1, 7.5
8 | 0.39 | 366 | 15 | 75 | 23 | 1 | 42 | – | –
9 | 0.15 | 132 | 11 | 86 | 12 | 1 | 53 | – | –
10 | 0.2 | 322 | 17 | 85 | 15 | 0 | 51 | – | –
11 | 0.12 | 116 | 8 | 96 | 4 | 0 | 58 | – | –
12 | 0.67 | 357 | 21 | 85 | 8 | 0 | 56 | 93 | 7.5