## Worksheet 1
River | Area | Total | Total | Peak discharge | Specific peak | Runoff ratio | Vc | Time of peak | Lag time
section | (km2) | rainfall | runoff | (m3 s−1) | discharge | (–) | (m s−1) | discharge | (h)
|  | (mm) | (mm) |  | (m3 s−1 km−2) |  |  | (UTC)
1: Viern | 7.1 | 370.3 | – | 40–110* | 5.6–15.5 | – | – | – | –
(headwaters)
2: Viern | 9.5 | 380.4 | – | 60–120* | 6.3–12.6 | – | – | – | –
3: Milans | 26.6 | 341.2 | – | 115–360* | 4.3–13.5 | – | – | 19:30* | 1.8
4: Sec | 38.8 | 224.6 | – | 90–110* | 2.3–2.8 | – | – | – | –
5: Espluga | 97.3 | 242.5 | – | 500–775* | 5.1–8.0 | – | 3.8–4.5* | 19:50–20:15* | 2.2–2.6
6: Montblanc | 339.9 | 143.6 | – | 610–790* | 2.0–2.3 | – | 10.2* | 20:20–20:45* | 1.7–2.1
7: Riba | 449 | 151.5 | – | 740–870* | 1.6–1.9 | – | 3.5* | 21:00–21:30* | 2.5–3.0
8: Tarragona | 809.1 | 129.9 | 12.4 | 871 | 1.1 | 0.1 | 3.5* | 22:30 | 3.5