## Worksheet 1
Input parameters | 1881 Car | 1941 North | 2004 Sumatra earthquake
| Nicobar | Andaman | Seg1 | Seg2 | Seg3 | Seg4 | Seg5
Longitude (DD) | 92.43 | 92.5 | 94.57 | 93.9 | 93.21 | 92.6 | 92.87
Latitude (DD) | 8.52 | 12.1 | 3.83 | 5.22 | 7.41 | 9.7 | 11.7
Focal depth (km) | 15 | 30 | 25 | 25 | 25 | 25 | 25
Strike angle (°) | 350 | 20 | 323 | 348 | 338 | 356 | 10
Rake (°) | 90 | 90 | 90 | 90 | 90 | 90 | 90
Slip (m) | 5 | 5 | 18 | 23 | 12 | 12 | 12
Fault length (km) | 200 | 200 | 220 | 150 | 390 | 150 | 350
Fault width (km) | 80 | 80 | 130 | 130 | 125 | 95 | 95
Dip (°) | 25 | 20 | 12 | 12 | 12 | 12 | 12
Magnitude (Mw) | 7.9 | 7.7 | 9.3