## Worksheet 1
| Parameters | Baseline | Sensitivity analysis | Seewer Berg
Constant | Number of hexagons | 100×100 | 100×100 | 219×187
Number of simulation runs | 30 | 30 | 30
Hexagon apothem a (m) | 0.54 | 0.54 | 0.072
Boundary condition fc (Pa) | 1050 | 1050 | 1050
Ratio fc:fs:ft | 10 : 2 : 1 | 10 : 2 : 1 | 10 : 2 : 1
Minimum avalanche area (m2) | 10 | 10 | 10
Basal friction | Slope angle β (°) | 35 | 27–40 | 31±5 (DEM)
Friction variance | 10−4 | 10−6–1 | 10−3
Friction correlation length (m) | 350 | 50–500 | 10
Friction step size | 5×10-3 | 10−6–10−2 | 0.15
Residual friction μres | 0.01 | 0–0.1 | 0.01
| Snow height h (m) | 1 | 0.5–10 | 1
| Density ρ (kg m−3) | 250 | 150–450 | 250
Snow | Density variance | 0 | 0–100 | 0
| Density correlation length (m) | 0 | 0–500 | 0
| sstrength | 6.25×10-3 | 3×10-3–3×10-2 | 6.25×10-3