## Worksheet 1
Specification | Livox | Hesai | Ouster | Quanergy | Velodyne | Riegl
| Avia | Pandar128 | OS2 | M8 Prime Ultra | Alpha Prime | VZ6000
Wavelength [nm] | 905 | 905 | 865 | 905 | 903 | 1064
Max range [m] | 450 | 200 | 350 | 200 | 245 | 6000
Field of view (H × V) | 70.4° × 77.2° | 360° × 40° | 360° × 22.5° | 360° × 20° | 360° × 40° | 360° × 60°
Range accuracy | – | 2–10 cm (1–200 m) | 5 cm | 3 cm (1σ at 50 m) | 3 cm | 15 mm
Range precision | 2 cm (1σ at 20 m) | – | 2–10 cm | – | – | 10 mm
Angular precision (1σ) |  | – | 0.01° | – | – | 0.0005°
Beam divergence | 0.28° × 0.03° (V × H) | – | 0.09° (FWHM) | – | – | 0.007°
Laser class | 1 | 1 | 1 | 1 | 1 | 3B
Power Consumption [W] | 8 | 23–27 | 18–24 | 19 | 22 | 75
Cost | low | medium | medium | medium | high | high