## Worksheet 1
Reference | Method | Simulation size | Input parameter | Output parameter
(no. of events)
Statistical surrogate
| GPE | 60 | Seafloor displacement parameters | Max height at coast
| GPE, SVD | 50 | EQ source parameters (slip and rake) | Onshore max inundation depths, impact force
| GPE, SVD | 360 | EQ magnitude (Mw), Seawall height | Onshore max inundation depths
| GPE | 300 | EQ magnitude and location | Max height, velocity at coast
ML surrogate
| CNN (VAE) | 1300 | Short tsunami observation | Long tsunami forecast nearshore
| CNN | 10 000 | Short tsunami observation | Onshore point inundation time series
| Dense NN | 3060 | Short tsunami observation (max) | Onshore max inundation depths
| Dense NN | 16 000 | EQ source parameter | Max wave height, arrival time at coast
| CNN | 6776 | Offshore observation at 50 m or 100 m depth | Onshore point inundation time series
| Regression tree | 15 408 | EQ source parameter | Max wave height at coast
| Dense NN | 128 000 | EQ source parameter | Alert level at coast