## Worksheet 1
Faults | Length (km) | Seismogenic depth (km) | Slip rate (mm yr−1) | Mmax struct. | Mmax obs. | References
Roseau | 35 | 15 | 0.15 to 0.4 | 7 | Mw = 6.3 (2004) | Feuillet et al. (2011b), Leclerc et al. (2016)
Morne Piton | 50 | 20 | 0.20 ± 0.05 0.5 ± 0.2 | 7.5 | MS∼5.5 (1851) | Philippon et al. (2024), Feuillet et al. (2004)
Redonda | ∼ 30 | 15? | ∼ 0.2 | 7 | MS=6.2 (1985; z=9±2 km) | Carey et al. (2019): 0.3 mm yr−1 of regional subsidence with 0.16 mm yr−1, assuming a 60° fault dip; Feuillet et al. (2010), Fig. 2.
Bouillante–Montserrat | 10 to 20 km segments (∼ 60) | 15? | ∼ 0.3 0.15–0.20 | 7.3 | – | Beck et al. (2012): 10 m in 3500 years; Philippon et al. (2024), Feuillet et al. (2010)
Anegada | 220 | – | 1.0 to 1.7 | 6.8–8.0 | MS=7.5 (1867) | Zimmerman et al. (2022) and references therein
Muertos Trough | 641 | – | 0.7 | 7.6 (east segment) | MS=6.7 (1984) | Zimmerman et al. (2022) and references therein