## Worksheet 1
5 min damming | Parameter combinations
Basal friction
(DELTA2) [°] | 4 | 4 | 4 | 4 | 3 | 3 | 3 | 3
Max entrainment height
(HENTR) [m] | 8 | 8 | 6 | 6 | 8 | 8 | 6 | 6
Rel. solid entr. height
(RHENTR) [%] | 80 | 70 | 80 | 70 | 80 | 70 | 80 | 70
Exported fluid volume
target: 16.0 [106 m3] | 10.8 | 15.2 | 9.5 | 13.1 | 11.9 | 16.5 | 10.2 | 13.9
Exported solid volume
target: 38.1 [106 m3] | 37.2 | 32.5 | 30 | 26.2 | 37.5 | 32.8 | 30.3 | 26.5
Arrival at Los Maitenes
target: 12:37 (±3 min) | > 13:20 | > 13:20 | > 13:20 | > 13:20 | 13:06 | 12:48 | 13:00 | 12:42
Factor of conservativeness
(FoC) (optimal 1)
FoC = PP / OP = (TP + FP) / (TP + FN) | 2.146 | 2.25 | 2.195 | 2.294 | 2.655 | 2.754 | 2.684 | 2.77
Critical success index
(CSI) (optimal 1) | 0.422 | 0.411 | 0.415 | 0.405 | 0.367 | 0.357 | 0.365 | 0.355
CSI = TP / (TP + FP + FN)
Distance to perfect classification
(D2PC) (optimal 0)
D2PC = sqrt((1 − rTP)2 + rFP2) | 0.251 | 0.266 | 0.259 | 0.274 | 0.335 | 0.354 | 0.34 | 0.357
rTP = TP / OP
rFP = FP / ON