## Worksheet 1
Parameters |  | Value
Bedrock | Tensile modulus (GPa) | 3.5
| Poisson's ratio | 0.35
| Density, ρ (kg m−3) | 2450
Sliding mass | Tensile modulus (GPa) | 1.2
| Poisson's ratio | 0.25
| Density, ρ (kg m−3) | 2550
Fractures | Cohesion, c (kPa) | 0
| Friction angle, φ (degrees) | 8
| Normal stiffness, Kn (MPa m−1) | 3
| Shear stiffness, Ks (MPa m−1) | 3
| Local damping ratio, αd | 0.03
Model | Number of fractures | 3546
| Number of sliding mass blocks | 27 777