## Worksheet
Model parameter | Min value | Max value | Range parameter
ks: Saturated hydraulic conductivity (mm h−1) | 5 | 20 | 1.3
rmax: Maximum soil thickness (m) | 0.25 | 1.5 | 130
η0: hydraulic roughness coefficient (s m-1/3) | 0.03 | 0.2 | 0.48
F: Fraction of stream power effective in sediment detachment | 1.0×10-2 | 6.0×10-2 | 0.8
δ: Effective grain size (mm) | 0.05 | 0.3 | 0.58
RIfac: Rainfall intensity factor | 0.4 | 1.5 | 0.74