## Worksheet
Predictor Variable | Min. | Max. | Mean | Median | Transform | ρ
Watershed area (km2) | 0.01 | 28 | 1.55 | 0.41 | Ln | 0.79
Relief (m) | 88 | 2031 | 538 | 481 | √ | 0.72
Mean elevation (m)∗ | 253 | 3000 | 1626 | 1377 | Ln | 0.05
Mean slope (°)∗ | 11.1 | 50.6 | 30.1 | 29.7 | Ln | 0.05
Area with slopes ≥ 23° (km2) | 0 | 24.7 | 1.02 | 0.29 | √ | 0.74
Mean slope (%)a | 19.7 | 155.5 | 60.5 | 60.4 | Ln | 0.03
Area with slopes ≥ 30 % (km2) | 0 | 26.1 | 1.21 | 0.34 | √ | 0.74
Area with slopes ≥ 50 % (km2) | 0 | 23.4 | 0.89 | 0.26 | √ | 0.74
Maximum flow path (m) | 217 | 10 669 | 1945 | 1456 | Ln | 0.74
Total channel length (m) | 22 | 189 451 | 10 160 | 2400 | √ | 0.69
Drainage density (km−1)∗ | 1.37 | 12.6 | 6.32 | 6.2 | √ | 0.1
Relief ratio | 0.11 | 1.76 | 0.36 | 0.32 | Ln | −0.50
Ruggedness | 0.2 | 2.86 | 0.8 | 0.66 | Ln | −0.58