## Worksheet
ID | Solid | Debris-flow | Block size | Degree of | Frontal | Flow
| concentration | density ρd | y-direction B | Liquefaction λ | velocity v0 | depth H
| (%) | (kg m−3) | (mm) | (–) | (m s−1) | (m)
45-40 | 45 | 1772.8 | 40 | 0.78 | 1.98 | 0.036
50-40 | 50 | 1839.4 | 40 | 0.71 | 1.289 | 0.046
53-40 | 53 | 1884 | 40 | 0.61 | 0.061 | 0.05