## Worksheet
Basins | Months since | Debris flow | Debris flow | Debris flow
| fire (MM/YYYY) | occurrence (slope) | occurrence (slope) | occurrence (slope)
|  | in I15=15 mm h−1 | in I15=20 mm h−1 | in I15=30 mm h−1
A | 3 (Dec 2020) | None | None | >30°
| 12 (Sep 2021) | None | None | >30°
| 45 (Apr 2024) Wet | None | None | >26°
| 50 (Sep 2024) Dry | None | >34° | >22°
B | 3 (Dec 2020) | None | None | None
| 12 (Sep 2021) | None | None | None
| 45 (Apr 2024) Wet | None | >48° | >18°
| 50 (Sep 2024) Dry | None | None | None
C | 3 (Dec 2020) | >55° | >30° | >27°
| 12 (Sep 2021) | >57° | >33° | >29°
| 45 (Apr 2024) Wet | – | – | –
| 50 (Sep 2024) Dry | – | – | –
D | 3 (Dec 2020) | None | None | None
| 12 (Sep 2021) | None | None | None
| 45 (Apr 2024) Wet | None | >38° | All slopes trigger
| 50 (Sep 2024) Dry | None | None | None
E | 3 (Dec 2020) | None | >50° | >45°
| 12 (Sep 2021) | None | None | 48° only
| 45 (Apr 2024) Wet | None | None | >24°
| 50 (Sep 2024) Dry | None | None | None